## FORMATO DE CALCULO
|  | PESO UNITARIO SUELTO -LABORATORIO DE SUELOS |  |  |  |  | CODIGO | [5 empty] | Sondeo | PAG 1
[7 empty] | EDICIÒN | [5 empty] | Apique | PAG 2
[7 empty] | FECHA | [6 empty] | PAG 3
[7 empty] | CSC | [6 empty] | PAG 4
PROYECTO : | CONSTRUCCION TORRE DE TELECOMUNICACIONES | [12 empty] | PAG 5
CONTRATANTE: | [13 empty] | PAG 6
MUESTRA Nº: |  |  | TIPO: |  | NUMERO: | [8 empty] | PAG 7
PROFUNDIDAD (m): |  |  | ABSCISA |  | EQUIPOS: | [8 empty] | PAG 8
FECHA: |  |  | FUENTE: | [10 empty] | PAG 9
LOCALIZACION: | [13 empty] | PAG 10
DESCRIPCIÒN
DATOS INICIALES
[10 empty] | H | 3.3 | A | 21.2372
[10 empty] | D | 5.2 | V | 70.0826
MATERIAL | PESO DEL MATERIAL HUMEDO + MOLDE (g) |  | PESO MOLDE (g) | PESO DEL MATERIAL HUMEDO (g) |  | VOLUMEN MOLDE (cm^3) |  | HUMEDAD NATURAL (%)
1-A | 111.9 |  | 16.8 | 95.1 |  | 70.0826 |  | 17.15
VALOR DEL PESO UNITARIO
|  | PESO UNITARIO HUMEDO (g/cm^3) |  | PESO UNITARIO SECO (g/cm^3)
|  | 1.357 |  | 1.1583
OBSERVACIONES:
REVISÓ |  |  | APROBÓ |  |  |  | COPIA CONTROLADA |  | SI
INSPECTOR |  |  | COORDINADOR
Bogotà,D.C. - Colombia

## FORMATO DE TOMA DE DATOS
| PESO UNITARIO SUELTO -LABORATORIO DE SUELOS |  |  |  | CODIGO |  | Sondeo | PAG 1
[5 empty] | EDICIÒN |  | Apique | PAG 2
[5 empty] | FECHA |  |  | PAG 3
[5 empty] | CSC |  |  | PAG 4
MUESTRA Nº: |  | TIPO: |  | NUMERO: |  |  |  | PAG 7
PROFUNDIDAD (m): |  | ABSCISA: |  | EQUIPOS: |  |  |  | PAG 8
FECHA: |  | FUENTE: | [5 empty] | PAG 9
LOCALIZACION: | [7 empty] | PAG 10
DESCRIPCIÒN
DATOS INICIALES
PESO UNITARIO
| Molde |  | Nº
| Peso del Molde |  | (g)
| Altura del Molde |  | (cm)
| Diametro del Molde |  | (cm)
| Peso Recipiente + Material Húmedo |  | (g)
| Peso Recipiente + Material Seco |  | (g)
OBSERVACIONES:
REALIZÓ |  | APROBÓ |  |  | COPIA CONTROLADA | SI
LABORATORISTA |  | COORDINADOR
Bogotà,D.C. - Colombia